## 经济指标报表
说明：建议做成表头、测点和简单计算方法可配置。采用csv文件的方式，前台页面读取csv文件中的相关信息。
机组性能指标
项目 | 主给水流量 | 主蒸汽流量 | 省煤器入口压力 | 给水温度 | 送风机出口温度 | 主蒸汽温度 | 主蒸汽压力 | 一级过热减温水流量 | 二级过热减温水流量 | 过热器减温水压力 | 再热蒸汽温度 | 再热蒸汽压力 | 再热减温水流量 | 再热器减温水温度 | 再热器减温水压力 | 循环水入口温度 | 循环水出口温度 | 循环水温升
单位 | t/h | t/h | MPa | ℃ | ℃ | % | MPa | t/h | t/h | MPa | ℃ | MPa | t/h | ℃ | MPa | ℃ | ℃ | ℃
#1机组 | Fysis.U1DCSAI.C0328 | Fysis.U1DCSAI.C1344 | Fysis.U1DCSAI.A2053 | Fysis.CALC.A1001 | Fysis.CALC.A1002 | Fysis.CALC.A1003 | Fysis.CALC.A1004 | Fysis.CALC.A1005 | Fysis.CALC.A1006 | Fysis.U1DCSAI.A0353 | Fysis.CALC.A1007 | Fysis.CALC.A1008 | Fysis.CALC.A1009 | Fysis.U1DCSAI.A0072 | Fysis.U1DCSAI.A0349 | Fysis.CALC.A1010 | Fysis.CALC.A1011 | Fysis.CALC.C1001
#2机组 | Fysis.U2DCSAI.C0328 | Fysis.U2DCSAI.C1344 | Fysis.U2DCSAI.A2053 | Fysis.CALC.A2001 | Fysis.CALC.A2002 | Fysis.CALC.A2003 | Fysis.CALC.A2004 | Fysis.CALC.A2005 | Fysis.CALC.A2006 | Fysis.U2DCSAI.A0353 | Fysis.CALC.A2007 | Fysis.CALC.A2008 | Fysis.CALC.A2009 | Fysis.U2DCSAI.A0072 | Fysis.U2DCSAI.A0349 | Fysis.CALC.A2010 | Fysis.CALC.A2011 | Fysis.CALC.C2001
项目 | 真空 | A侧排汽温度 | B侧排汽温度 | 凝汽器端差 | 氧量 | #1高加入口水温 | #1高加出口水温 | #2高加入口水温 | #2高加出口水温 | #3高加入口水温 | #3高加出口水温 | #1高加抽汽压力 | #2高加抽汽压力 | #3高加抽汽压力 | #1高加抽汽温度 | #2高加抽汽温度 | #3高加抽汽温度
单位 | Pa | ℃ | ℃ | ℃ | % | ℃ | ℃ | ℃ | ℃ | ℃ | ℃ | MPa | MPa | MPa | ℃ | ℃ | ℃
#1机组 | Fysis.CALC.A1012 | FYSIS.CALC.A1017 | FYSIS.CALC.A1018 | Fysis.U1DCSAI.G1301 | Fysis.U1DCSAI.C1329 | Fysis.U1DCSAI.G1305 | Fysis.U1DCSAI.A0037 | Fysis.U1DCSAI.A0058 | Fysis.U1DCSAI.A0039 | Fysis.U1DCSAI.A0073 | Fysis.U1DCSAI.A0058 | Fysis.U1DCSAI.A0324 | Fysis.U1DCSAI.A0325 | Fysis.U1DCSAI.A0326 | Fysis.U1DCSAI.A0027 | Fysis.U1DCSAI.A0038 | Fysis.U1DCSAI.A0004
#2机组 | Fysis.CALC.A2012 | FYSIS.CALC.A2017 | FYSIS.CALC.A2018 | Fysis.U2DCSAI.G1301 | Fysis.U2DCSAI.C1329 | Fysis.U2DCSAI.G1305 | Fysis.U2DCSAI.A0037 | Fysis.U2DCSAI.A0058 | Fysis.U2DCSAI.A0039 | Fysis.U2DCSAI.A0073 | Fysis.U2DCSAI.A0058 | Fysis.U2DCSAI.A0324 | Fysis.U2DCSAI.A0325 | Fysis.U2DCSAI.A0326 | Fysis.U2DCSAI.A0027 | Fysis.U2DCSAI.A0038 | Fysis.U2DCSAI.A0004
项目 | #1高加疏水温度 | #2高加疏水温度 | #3高加疏水温度 | 飞灰含碳量 | 排烟温度 | SCR入口NOx浓度 | SCR出口NOx浓度 | 二氧化硫 | 烟尘
单位 | ℃ | ℃ | ℃ | % | ℃ | % | % | % | %
#1机组 | Fysis.U1DCSAI.A0043 | Fysis.U1DCSAI.A0044 | Fysis.U1DCSAI.A0045 | Fysis.CALC.A1014 | FYSIS.CALC.A1013 | Fysis.CALC.A1015 | Fysis.CALC.A1016 | Fysis.TLOPCRTS.TLAIO535 | Fysis.TLOPCRTS.TLAIO537
#2机组 | Fysis.U2DCSAI.A0043 | Fysis.U2DCSAI.A0044 | Fysis.U2DCSAI.A0045 | Fysis.CALC.A2014 | FYSIS.CALC.A2013 | Fysis.CALC.A2015 | Fysis.CALC.A2016 | Fysis.TLOPCRTS.TLAIO539 | Fysis.TLOPCRTS.TLAIO540

## 环保指标报表
#1机组脱硝报表
时间 | 1A投入小时 | 1B投入小时 | A侧液氨量（DCS统计） | B侧液氨量（DCS统计） | 1A脱硝率 | 1B脱硝率 | #1机综合脱硝率 | 1A投入率 | 1B投入率 | #1机NOx排放 | #1机SO2排放 | #1机粉尘排放
#1机组 | 见统计或其他类型点 | 见统计或其他类型点 | 未确定 | 未确定 | Fysis.U1DCSAI.G1308 | Fysis.U1DCSAI.G1310 | Fysis.CALC.C1002 | 见统计或其他类型点 | 见统计或其他类型点 | Fysis.TLOPCRTS.TLAIO536 | Fysis.TLOPCRTS.TLAIO535 | Fysis.TLOPCRTS.TLAIO537
#2机组 | 见统计或其他类型点 | 见统计或其他类型点 | 未确定 | 未确定 | Fysis.U2DCSAI.G1308 | Fysis.U2DCSAI.G1310 | Fysis.CALC.C2002 | 见统计或其他类型点 | 见统计或其他类型点 | Fysis.TLOPCRTS.TLAIO538 | Fysis.TLOPCRTS.TLAIO539 | Fysis.TLOPCRTS.TLAIO540
1#机组 |  |  | FYSIS.U1DCSAI.G1330 | FYSIS.U1DCSAI.G1331
2#机组 |  |  | FYSIS.U2DCSAI.G1330 | FYSIS.U2DCSAI.G1331
计算方法 |  |  | 每天24点数据减当天0点数据 | 每天24点数据减当天0点数据

## 统计或其他类型点
参数名称 | sis测点(shortid) | sis描述 | sis测点 | sis描述 | 计算方法 | 计算方法说明
1A投入小时 | M5935 | #1机组气氨混合器入口关断阀A全开 |  |  | 判断状态累计 | 日投入小时：每天0点开始累计，每分钟取一次测点M5935的数值。若测点M5935数值为1时，则日投入小时增加1分钟；若数值不为1，则日投入小时不增加
1B投入小时 | M5945 | #1机组气氨混合器入口关断阀B全开 |  |  | 判断状态累计 | 同上
1A投入率 | M5935 | #1机组气氨混合器入口关断阀A全开 | E0004 | 发电机有功 | 判断关断阀A全开时间累计/发电机有功大于300MW时间， | 日投入率：日投入小时/（测点E0004大于300的小时数）
1B投入率 | M5945 | #1机组气氨混合器入口关断阀B全开 | E0004 | 发电机有功 | 判断关断阀B全开时间累计/发电机有功大于301MW时间， | 同上
sis测点说明： | Fysis.U1DCSAI.为1号机组测点前缀，Fysis.U2DCSAI.为2号机组测点前缀。Sis中同一参数名称的shortid相同。
例如 | 1号机组发电机有功为：Fysis.U1DCSAI.E0004；2号机组发电机有功为：Fysis.U2DCSAI.E0004