## 常规超限统计
一、超限统计查询页面
开始时间： |  | 结束时间： |  | 设备名称： |  | 值别： | 可查询“全部”，值别读取后台值班配置的信息 | 监控类别： | 可查询“全部”，值别读取后台专业分类配置的信息 | 通过点号、描述的关键字查询 | 选择机组：
序号 | 设备名称 | 设备部件 | 监控类别 | 点号 | 额定运行范围 | 值别 | 超限次数 | 超限时长(h)
1 | 锅炉壁温 | 锅炉壁温1 |  |  |  | 一值 | 10 | 0.8
锅炉壁温2
锅炉壁温3
说明： | 设备名称应该是一个设备，有些设备可能有多个超限参数。如：设备名称为“锅炉壁温”，设备部件有锅炉壁温1--3，则设备超限次数和时间为各设备部件超限次数加和
二、超限详情页面
操作方法：通过点击“超限统计查询页面”中“超限次数”列中的数字跳转。如上述表格中数字“10”
页面样式及展示内容如下：
锅炉壁温1超限记录详情
设备名称 | 超限类别 | 开始时间 | 结束时间 | 单次超限时长 | 超限最大值 | 超限最小值 | 超限平均值
| 超高I限/超高II限/超高III限/超低I限/超低II限/超低III限 | 年/月/日 hh:mm:ss | 年/月/日 hh:mm:ss
限值说明：高III限>高II限>高I限；低III限>低II限>低I限
超限时间计算方法说明：若超过高II限，则必定超过高I限；但高I限不需要也要增加相应的超限时长和次数。
前台显示数值精确度说明：数值均保留小数点后2位小数
查询
导出excel
Note on F4: admin: 可根据配置设计情况拆分为高I，高II，高III，低I，低II，低III六列显示

## 专业超限统计
一、专业超限统计查询页面
开始时间： |  | 结束时间： |  | 设备名称： |  | 专业： | 可查询“全部”，专业读取后台“指标所需专业”配置的信息
序号 | 设备名称 | 超限类别 | 开始时间 | 结束时间 | 所属专业 | 超限最大幅值 | 超限原因
1 | 锅炉壁温1 | 超高限 |  |  | 锅炉
2 | 锅炉壁温2 | 超高限 |  |  | 锅炉 |  | 润滑油故障
说明：超限原因未填写时，页面中“超限原因”单元格显示“填报”按钮，在超限原因填报界面填写超限原因，并提交后，页面“超限原因“列显示超限原因。
问题：相同设备有多个参数配置超限，是否每个参数的每条超限记录都需要填报超限原因？如：锅炉壁温超限有锅炉壁温1、锅炉壁温2…锅炉壁温100，若锅炉壁温超限，系统中会有100条超限记录，逐个填写超限原因，工作量是否太大？
前台显示数值精确度说明：数值均保留小数点后2位小数
二、超限原因填报页面
操作说明：点击“专业超限统计查询页面”中“超限原因”列的“填报”按钮，弹出超限原因填报页面
限制条件：填写超限原因，点击“提交”后，内容不允许修改。
此处填写超限原因，100字以内。
限值说明：专业高限>高III限>高II限>高I限；低III限>低II限>低I限>专业低限
查询
导出excel
填报
提交
关闭
Note on C4: admin: 超高限，超低限
Note on G4: admin: 超高限时，为超限时间范围内最大值；超低限时，为超限时间范围内最小值

## 值际小指标竞赛
前台显示数值精确度说明：数值均保留小数点后2位小数
说明：需提供值际竞赛排名得分计算公式。各参数权限可以修改。
一、值际指标竞赛日报 | [7 empty] | 二、值际指标竞赛月报
指 标 | 权 重 | 机组 | 一 值 | 二 值 | 三 值 | 四 值 | 五 值 | 指 标 | 权重 | 得分 | 机组 | 一 值 | 二 值 | 三 值 | 四 值 | 五 值
厂用 电率 % | [7 empty] | 厂用 电率 %
环境温度（℃） | [7 empty] | 环境温度（℃）
负荷率 （ %） |  | #1机 | [5 empty] | 负荷率 （ %） |  |  | #1机
|  | #2机 | [8 empty] | #2机
掺烧率（ %） |  | #1机 | [5 empty] | 掺烧率（ %） |  |  | #1机
|  | #2机 | [8 empty] | #2机
负荷完成率 （ %） |  | #1机 | [5 empty] | 负荷完成率 （ %） |  |  | #1机
|  | #2机 | [8 empty] | #2机
主汽温越限（次） |  | #1机 | [5 empty] | 主汽温越限（次） |  |  | #1机
|  | #2机 | [8 empty] | #2机
再热汽温越限（次） |  | #1机 | [5 empty] | 再热汽温越限（次） |  |  | #1机
|  | #2机 | [8 empty] | #2机
主汽温度偏差 |  | #1机 | [5 empty] | 主汽温度偏差 |  |  | #1机
|  | #2机 | [8 empty] | #2机
再热汽温偏差 |  | #1机 | [5 empty] | 再热汽温偏差 |  |  | #1机
|  | #2机 | [8 empty] | #2机
管壁超温 |  | #1机 | [5 empty] | 管壁超温 |  |  | #1机
|  | #2机 | [8 empty] | #2机
排烟温度 |  | #1机 | [5 empty] | 排烟温度 |  |  | #1机
|  | #2机 | [8 empty] | #2机
氧量 |  | #1机 | [5 empty] | 氧量 |  |  | #1机
|  | #2机 | [8 empty] | #2机
液氨流量 |  | #1机 | [5 empty] | 液氨流量 |  |  | #1机
|  | #2机 | [8 empty] | #2机
排气温度 |  | #1机 | [5 empty] | 排气温度 |  |  | #1机
|  | #2机 | [8 empty] | #2机
NOx排放 |  | #1机 | [5 empty] | NOx排放 |  |  | #1机
|  | #2机 | [8 empty] | #2机
NOx排放偏差 |  | #1机 | [5 empty] | NOx排放偏差 |  |  | #1机
|  | #2机 | [8 empty] | #2机
脱硝率 |  | #1机 | [5 empty] | 脱硝率 |  |  | #1机
|  | #2机 | [8 empty] | #2机
脱硝率偏差 |  | #1机 | [5 empty] | 脱硝率偏差 |  |  | #1机
|  | #2机 | [8 empty] | #2机
SO2排放超限 |  | #1机 | [5 empty] | SO2排放超限 |  |  | #1机
|  | #2机 | [8 empty] | #2机
SO2排放 |  | #1机 | [5 empty] | SO2排放 |  |  | #1机
|  | #2机 | [8 empty] | #2机
除尘排放 |  | #1机 | [5 empty] | 除尘排放 |  |  | #1机
|  | #2机 | [8 empty] | #2机

## 经济指标报表
前台显示数值精确度说明：数值均保留小数点后2位小数
一、经济指标报表
机组性能指标
项目 | 主给水流量 | 主蒸汽流量 | 省煤器入口压力 | 给水温度 | 送风机出口温度 | 主蒸汽温度 | 主蒸汽压力 | 过热减温水流量 | 过热器减温水压力 | 再热蒸汽温度 | 再热蒸汽压力 | 再热减温水流量 | 再热器减温水温度 | 再热器减温水压力 | 循环水入口温度 | 循环水出口温度 | 循环水温升
单位 | t/h | t/h | MPa | ℃ | ℃ | % | MPa | t/h | ℃ | ℃ | MPa | t/h | ℃ | MPa | ℃ | ℃ | ℃
#1机组 | 月平均 | 月平均 | 月平均 | 月平均 | 月平均 | 月平均 | 月平均 | 月平均 | 月平均 | 月平均 | 月平均 | 月平均 | 月平均 | 月平均 | 月平均 | 月平均 | 月平均
#2机组 | 月平均 | 月平均 | 月平均 | 月平均 | 月平均 | 月平均 | 月平均 | 月平均 | 月平均 | 月平均 | 月平均 | 月平均 | 月平均 | 月平均 | 月平均 | 月平均 | 月平均
项目 | 真空 | 排汽温度 | 凝汽器端差 | 氧量 | #1高加入口水温 | #1高加出口水温 | #2高加入口水温 | #2高加出口水温 | #3高加入口水温 | #3高加出口水温 | #1高加抽汽压力 | #2高加抽汽压力 | #3高加抽汽压力 | #1高加抽汽温度 | #2高加抽汽温度 | #3高加抽汽温度
单位 | Pa | ℃ | ℃ | % | ℃ | ℃ | ℃ | ℃ | ℃ | ℃ | % | MPa | MPa | ℃ | ℃ | ℃
#1机组 | 月平均 | 月平均 | 月平均 | 月平均 | 月平均 | 月平均 | 月平均 | 月平均 | 月平均 | 月平均 | 月平均 | 月平均 | 月平均 | 月平均 | 月平均 | 月平均
#2机组 | 月平均 | 月平均 | 月平均 | 月平均 | 月平均 | 月平均 | 月平均 | 月平均 | 月平均 | 月平均 | 月平均 | 月平均 | 月平均 | 月平均 | 月平均 | 月平均
项目 | #1高加疏水温度 | #2高加疏水温度 | #3高加疏水温度 | 飞灰含碳量 | 排烟温度 | SCR入口NOx浓度 | SCR出口NOx浓度 | 二氧化硫 | 烟尘 | 磨煤机运行时间 | 循环水泵运行时间 | 引风机运行时间 | 送风机运行时间 | 一次风机运行时间 | 浆液循环泵运行时间 | 湿磨机运行时间
单位 | ℃ | ℃ | ℃ | % | ℃ | % | % | % | % | h | h | h | h | h | h | h
#1机组 | 月平均 | 月平均 | 月平均 | 月平均 | 月平均 | 月平均 | 月平均 | 月平均 | 月平均 | 月累计 | 月累计 | 月累计 | 月累计 | 月累计 | 月累计 | 月累计
#2机组 | 月平均 | 月平均 | 月平均 | 月平均 | 月平均 | 月平均 | 月平均 | 月平均 | 月平均 | 月累计 | 月累计 | 月累计 | 月累计 | 月累计 | 月累计 | 月累计

## 环保指标报表
前台显示数值精确度说明：数值均保留小数点后2位小数
说明：可根据页面打开速度决定是否将1,2号机组报表合并在一起，若不合并，需在查询条件中增加“机组”的选项
一、环保指标报表
#1机组脱硝报表 | [10 empty] | #2机组脱硝报表 | [9 empty] | 脱硫率
时间 | 1A投入小时 | 1B投入小时 | A侧液氨量（DCS统计） | B侧液氨量（DCS统计） | 1A脱硝率 | 1B脱硝率 | #1机综合脱硝率 | 1A投入率 | 1B投入率 | 脱硫率 | 时间 | 2A投入小时 | 2B投入小时 | A侧液氨量（DCS统计） | B侧液氨量（DCS统计） | 2A脱硝率 | 2B脱硝率 | #2机综合脱硝率 | 2A投入率 | 2B投入率
1日 | [10 empty] | 1日
2日 | [10 empty] | 2日
.. | [10 empty] | ..

## 短信报警及查询
一、短信报警查询页面
开始时间： |  | 结束时间：
序号 | 报警类型 | 短信内容 | 短信类型 | 是否发送 | 短信接收组
1 | 常规超限/专业超限 |  | 超限/恢复
说明：短信内容规则为：在配置界面中手工填写的短信内容（20字以内）+超限点号+超限点值
查询
导出excel